## 106, 107
Przedmiar robót - sala 106-107
| Lp. | Podst. | Opis i wyliczenia | j.m. | ilość | ilość | cena jedn. | koszt | koszt
|  |  | 1.1 Roboty budowlane |  |  |  | pozycji | pozycji | pozycji
| 1 | KNR 4-01 | Zerwanie posadzki z tworzyw sztucznych | m2 | 80.5 | 26
( |  | 0818/05 | (7,9+5,85)*5,95 | [5 empty] | 0
| 2 | KNR 4-01 | Rozebranie pokrycia osłon kanałów wentylacyjnych | m2 | 12.32 | 26
|  | 0426/04 | (0,7+0,86)*7,9 | [5 empty] | 0
| 3 | KNR 4-01 | Wykucie stalowych wsporników osłon kanałów | szt. | 10 | 26
|  | 0354/15 | wentylacyjnych
| 4 | KNR 2-02 | Konstrukcja rusztów metalowych pod obudowy z płyt GK | m2 | 14.05
|  | 2007/03 | 0,9*2,1+(07+0,86)*7,8 | [5 empty] | 0
| 5 | KNR 2-02 | Obudowa kanałów wentylacyjnych z płyt GK | m2 | 14.05
|  | 2006/04 | [6 empty] | 0
| 6 | KNR 2-02 | Ścianka działówa z pyt GK na rusztach metalowych | m2 | 33.76
|  | 2003/02 | (5,85+5,85)*3,17-0,9*2,1-1,2*1,2 | [5 empty] | 0
| 7 | NNR NKB 2-02 | Okno z kształtowników aluminiowych o pow. Do 1,5 m2 | m2 | 1.44
|  | 1026/03 | 1,2*1,2 | [5 empty] | 0
| 8 | NNR NKB 2-02 | Drzwi jednoskrzydłowe z kształtowników aluminiowych | m2 | 1.89
|  | 1026/05 | 0,9*2,1 | [5 empty] | 0
| 9 | KNR 4-01 | Przecieranie starych tynków i nałożenie gładzi gipsowej | m2 | 115.4
|  | 0713/01 | na ścianach [(7,8+5,85)*2+(5,85+5,75)*2]*3,17+
7,8*(3,17-0,86)-,(1,8*2,2)*7-(1,3+0,9*4)*2,1
| 10 | KNR 4-01 | Przecieranie starych tynków i nałożenie gładzi gipsowej | m2 | 73.7
|  | 0713/02 | na suficie (5,85*5,75+5,85*7,8-0,7*7,9
| 11 | KNR 4-01 | Dwukrotne malowanie farbami emulsyjnymi starych tynków | m2 | 79.27
|  | 1204-01 | wewn. - sufity 5,85*5,75+7,8*5,85
| 12 | KNR 2-02 | Dwukrotne malowanie farbami emulsyjnymi starych tynków | m2 | 191.48
|  | 1204/02 | na ścianach (5,85*4+7,8*2+5,85*4+5,75*2)*3,17- | [5 empty] | #REF!
1,8*2,2*7-(1,3+0,9*5)*2,1-1,2*1,2*2
| 13 | KNR 2/02 | Warstwy wyrównawcze z zaprawy grub. 20 mm | m2 | 79.27
|  | 1102/01 | zatarte na ostro
| 14 | NNR NKB 2-02 | Warstwy wyrównawcze z zaprawy samopoziomującej | m2 | 79.27 |  |  |  | #REF!
|  | 1130/02 | grub. 5 mm
| 15 | KNR 2-02 | Posadzki z wykładziny z wykładziny dywanowej rulonowe | m2 | 79.27
1113/01
| 16 | KNR 2-02 | Listwy przyścienne z PCV klejone do wykładzin dywan. | m | 68.1
|  | 1113/06 | 5,85*4+7,8*2-1,3-0,9+5,85*4+5,75*2-0,9*4
| 17 | KNR 4-01 | Dwukrotne malowanie farbami olejnymi rur instal. fi do 50 mm | m | 27.19
|  | 1212/28 | 3,17*7+0,5*10
| 18 | KNR 4-01 | Dwukrotne malowanie farbami olejnymi grzejników radiator. | m2 | 3
|  | 1212/19 | 0,6*(0,9+1,0*2+1,05*2)
| 19 | KNR 4-01 | Dwukrotne malowanie farbami olejnymi skrzydeł dzwiowych | m2 | 6.51
|  | 1209/10 | (1,3+0,9*2)*2,1
| 20 | KNR 4-01 | Dwukrotne malowanie farbami olejnymi podokienników | szt | 7
1209/14
| 21 | KNR 4-01 | Wywiezienie gruzu samochodem samowyładowczym | m3 | 0.93
|  | 0108/18 | na odl. 5 km (80,5+12,32=0,01
| 22 | KNR 4-01 | Wywiezienie gruzu samochodem samowyładowczym | m3 | 23.21
|  | 0108/20 | na odl. do 30 km (0,93*25)
[7 empty] | RAZEM: | 0
[7 empty] | RAZEM: | #REF!
| Lp. | Podst. | Opis i wyliczenia | j.m. | ilość | ilość | cena jedn. | koszt
|  |  | 1.2 Roboty elektryczne |  |  |  | pozycji | pozycji
| 1 | KNR 4-03 | Demontaż opraw żarowych, z kloszem kulistym | szt | 21 | 26
1133/09
| 2 | KNR 5-08 | Przygotowanie podłoża pod oprawy oświetleniowe | szt | 20
0502/10
| 3 | KNR 5-08 | Montaż na gotowym podłożu opraw świetlówkowych | szt | 20
|  | 0511/05 | z rastrem
| 4 | KNR 4-03 | Wymiana łączników instalacyjnych 2-biegunowych, | szt | 2 | 26
|  | 0307/01 | podtynkowych
| 5 | KNR 4-03 | Wymiana gniazd wtyczkowych 2-biegunowych, | szt | 6
|  | 306/02 | podtynkowych z uziemnieniem
| 6 | KNR 4-03 | Wymiana tablicy bezpiecznikowej | szt | 1 | 26
|  | 0303/03 | (bez materiału)
| 7 | KNR 4-03 | Demontaż gniazd instalacji informatycznej | szt | 5 | 26
|  | 1122/06 | natynkowych
| 8 | KNR 4-03 | Demontaż przewodów kabelkowych ułożonych w korytkach | m | 15.6
|  | 1119/02 | 4,5+6,3+1,6*3
| 9 | KNR 4-03 | Demontaż korytek instalacyjnych | m | 15.6
1107/08
| 10 | KNR 4-03 | Demontaż łącznika w obudowie metalowej | szt | 1
1125/06
| 11 | KNR 4-03 | Mechaniczne wykucie bruzd poziomych w ścianie z cegły | m | 6
1001/01
| 12 | KNR 5-08 | Przewody kabelkowe układane w bruzdach | m | 6
0210/02
| 13 | KNR 4-03 | Zamurowanie bruzd z przewodami | m | 6
1012/01
| 14 | 2015-05-08 | Montaż łącznika w obudowie metalowej | szt | 1
|  | 0307/06 | (bez materiału)
| 15 | KNR 4-03 | Mechaniczne wykucie bruzd poziomych w tynku | m | 15
1001/04
| 16 | KNR 5-08 | Przygotowanie podłoża pod puszki instalacyjne | szt | 2
0301/20
| 17 | KNR 5-08 | Montaż puszek instalacyjnych na gotowym podłożu | szt | 2
0302/02
| 18 | KNR 5-08 | Przewody kabelkowe układane w tynku | m | 15
0209/01
| 19 | KNR 5-08 | Montażłaczników instalacyjnych jednobiegunowych | szt | 2
0307/02

## 419A
Przedmiar robót - sala 419A
Lp. | Podst. | Opis i wyliczenia | j.m. | ilość | cena jedn.
|  | 1.1 Roboty budowlane |  |  | pozycji
1 | Wycena | Demontaż i wyniesienie stołów laboratoryjnych i degistorium | szt | 6
własna
2 | KNR 4-01 | Rozebranie posadzki z płytek terakotowych | m2 | 47.58
| 0811/07 | 7,85*6,05
3 | KNR 401 | Wykucie z muru podokienników z lastryko | mb | 10.8
| 0354/12 | 1,8*6 szt
4 | KNR 4-01 | Montaż podokienników z konglomeratu | szt | 6
| 0321/04 | o dług. ponad 1,5 m
5 | KNR 4-01 | Przecieranie starych tynków i nałożenie gładzi gipsowej | m2 | 71.88
| 0713/01 | na ścianach (7,85+6,05)*2*3,17-2,05*0,9-1,8*2*4
6 | KNR 4-01 | Dwukrotne malowanie farbami emulsyjnymi starych tynków | m2 | 47.58
| 1204-01 | wewn. - sufity
7 | KNR 4-01 | Dwukrotne malowanie farbami emulsyjnymi starych tynków | m2 | 71.88
| 1204/02 | wewn. - ściany
8 | KNR 2-02 | Podkład z gruzu z bet. lekkiego ( zasypanie kanałów instal.) | m3 | 1.26
| 1101/05 | 0,3*0,3 *5,7*2
9 | KNR-W 2-02 | Warstwy wyrównawcze po posadzki - grunt dyspersyjny | m2 | 47.58
1105/03
10 | KNR-W 2-02 | Warstwy wyrównawcze po posadzki z zaprawy cement. | m2 | 47.58
| 1105/03 | zat. na ostro grub. 20 mm
11 | KNR 039 | Uszczelnienie podłoża płynną folią - dwukrotnie | m2 | 47.58
0115/03
12 | KNR 0-2II | Przygotowanie podłoza pod posadzi płytkowe | m2 | 47.58
1118/01
13 | KNR 0-12 | Posadzki z płytek ceramicznych o wymiarach 30x30 cm | m2 | 47.58
| 1118/03 | układane na klej
14 | KNR 0-12 | Cokolik z płytek ceramicznych o wysokości 10 cm | m | 26.9
| 1119/02 | układany na klej (6,05+7,85)*2-0,9
15 | KNR 4-01 | Dwukrotne malowanie farbami olejnymi rur instal. fi do 50 mm | m | 9.34
| 1212/28 | 2*3,17+6*0,5
16 | KNR 4-01 | Dwukrotne malowanie farbami olejnymi grzejników radiator. | m2 | 2.34
| 1212/19 | 1,3*0,6*3
17 | KNR 4-01 | Dwukrotne malowanie farbami olejnymi skrzydeł dzwiowych | m2 | 5.04
| 1209/10 | 0,9*2,1
18 | KNR 4-01 | Wywiezienie gruzu samochodem samowyładowczym | m3 | 0.95
| 0108/18 | na odl. 5 km 47,58*0,02
19 | KNR 4-01 | Wywiezienie gruzu samochodem samowyładowczym | m3 | 0.95
| 0108/20 | na odl. do 30 km wsp. krot. 25
RAZEM:
Lp. | Podst. | Opis i wyliczenia | j.m. | ilość | cena jedn.
|  | 1.2 Roboty sanitarne |  |  | pozycji
1 | KNR 4-02 | Demontaż rurociagu stalowego fi 20 mm | m | 14.4
| 0114/01 | 2,4*3*2
2 | KNR 4-02 | Demontaż rurociagu PCVo fi 50 mm | m | 4.8
| 0114/01 | 2,4*2
3 | KNR 215 | Rurociagi z tworzyw sztucznych zgrzewane fi 20 mm | m | 12.6
| 0112/01 | 2,4*2*2+3,0
4 | KNR 215 | Dodatki za podejścia dopływowe w rurociągu zgrzewanym | szt | 5
| 0116/01 | fi 20 mm
5 | KNR 215 | Montaż zaworów kulowych fi 20 mm | szt | 5
0116/01
6 | KNR 215 | Rurociagi odpływowy z rur PCV fi 50 mm | m | 7.8 | 26
| 0112/01 | 2,4*2+3
7 | KNR 215 | Dodatki za podejścia odpływowe w rurociągu PCV fi 50 mm | szt | 4
0116/01
8 | KNR 215 | Rurociąg stalowy, spawany na ścianie budynku, fi 20 mm | m | 9
| 0304/01 | 2*4,5
9 | KNR 215 | Zawory gazowe przelotowe fi 20 mm | szt | 3
0310/01
RAZEM:
Lp. | Podst. | Opis i wyliczenia | j.m. | ilość | cena jedn.
|  | 1.2 Roboty elektryczne |  |  | pozycji
1 | wycena | Demontaż przyłacza elektrycznego degistorium i | szt | 3
| własna | stołów laboratoryjnych
2 | KNR 4-03 | Wymiana gniazd wtyczkowych 2-biegunowych, | szt | 3
| 306/05 | natynkowych z uziemnieniem
3 | KNR 5-08 | Układanie rur winiduowych w kanale instalacyjnym | m | 4
0107/02
4 | KNR 5-08 | Przewody kabelkowe wiągane do rur instlacyjnych | m | 4
| 0207/01 | winidurowych
RAZEM:

## Księgowość
Przedmiar robót - sala 413
Lp. | Podst. | Opis i wyliczenia | j.m. | ilość | ilość | cena jedn. | koszt
|  | 1.1 Roboty budowlane |  |  |  | pozycji | pozycji
1 | Wycena | Wyniesienie mebli i wniesienie po zakończeniu robót | kpl | 1 | 1
| własna | (6 biurek, szafka i stolik)
2 | KNR 4-01 | Zerwanie posadzki z tworzyw sztucznych | m2 | 21.13 | 26
| 0818/05 | 5,41*3,8+0,9*0,64
3 | KNR 4-01 | Przecieranie starych tynków i nałożenie gładzi gipsowej | m2 | 37.3
| 0713/01 | na ścianach (3,8+5,41*2)*3,17-1,8*2,0*2-0,9*2,05
4 | KNR 4-01 | Przecieranie starych tynków i nałożenie gładzi gipsowej | m2 | 20.51
| 0713/02 | na suficie 5,41*3,8
5 | KNR 4-01 | Dwukrotne malowanie farbami emulsyjnymi starych tynków | m2 | 20.51
| 1204-01 | wewn. - sufity
6 | KNR 4-01 | Dwukrotne malowanie farbami emulsyjnymi starych tynków | m2 | 37.3
| 1204/02 | wewn. - ściany 50+(5,9*3,22)
7 | NNR NKB 2-02 | Warstwy wyrównawcze z zaprawy samopoziomującej | m2 | 21.13
| 1130/02 | grub. 5 mm
8 | KNR 2-02 | Ułożenie posadzki z paneli podłogowych drewnianych | m2 | 21.13
1111/05
9 | KNR 2-02 | Listwy przyścienne | m | 19.7
| 1111/06 | (6,05+3,8)*2
10 | KNR 4-01 | Dwukrotne malowanie farbami olejnymi rur instal. fi do 50 mm | m | 8.34
| 1212/28 | 2*3,17+0,5*4
11 | KNR 4-01 | Dwukrotne malowanie farbami olejnymi grzejników radiator. | m2 | 0.96
| 1212/19 | 0,6*0,8*2
12 | KNR 4-01 | Dwukrotne malowanie farbami olejnymi skrzydeł drzwiowych | m2 | 3.69
| 1209/10 | 09*2,05*2
13 | KNR 4-01 | Wywiezienie gruzu samochodem samowyładowczym | m3 | 0.17
| 0108/18 | na odl. 5 km (21,13*0,008
14 | KNR 4-01 | Wywiezienie gruzu samochodem samowyładowczym | m3 | 0.17
| 0108/20 | na odl. do 30 km (wsp.krot. - 25)
Przedmiar robót - sala 414a
Lp. | Podst. | Opis i wyliczenia | j.m. | ilość | ilość | cena jedn. | koszt | koszt
|  | 1.1 Roboty budowlane |  |  |  | pozycji | pozycji | pozycji
1 | Wycena | Wyniesienie mebli i wniesienie po zakończeniu robót | kpl | 1 | 1
| własna | (3 biurka) | [5 empty] | 0
2 | KNR 4-01 | Zerwanie posadzki z tworzyw sztucznych | m2 | 21.41 | 26
| 0818/05 | 5,41*3,83+1,07*0,64 | [5 empty] | 0
3 | KNR 4-01 | Przecieranie starych tynków i nałożenie gładzi gipsowej | m2 | 38.09
| 0713/01 | na ścianach (3,83+5,41+6,05+0,17)*3,17-1,8*2,0*2-0,9*2,05*2 | [5 empty] | #REF!
4 | KNR 4-01 | Przecieranie starych tynków i nałożenie gładzi gipsowej | m2 | 21.41
| 0713/02 | na suficie
5 | KNR 4-01 | Dwukrotne malowanie farbami emulsyjnymi starych tynków | m2 | 21.41
| 1204-01 | wewn. - sufity | [5 empty] | 0
6 | KNR 4-01 | Dwukrotne malowanie farbami emulsyjnymi starych tynków | m2 | 38.09
| 1204/02 | wewn. - ściany 50+(5,9*3,22)
7 | NNR NKB 2-02 | Warstwy wyrównawcze z zaprawy samopoziomującej | m2 | 21.41
| 1130/02 | grub. 5 mm
8 | KNR 2-02 | Ułożenie posadzki z paneli podłogowych drewnianych | m2 | 21.41
1111/05
9 | KNR 2-02 | Listwy przyścienne | m | 19.76
| 1111/06 | (6,05+3,83)*2
10 | KNR 4-01 | Dwukrotne malowanie farbami olejnymi rur instal. fi do 50 mm | m | 8.34
| 1212/28 | 2*3,17+0,5*4 | [5 empty] | 0
11 | KNR 4-01 | Dwukrotne malowanie farbami olejnymi grzejników radiator. | m2 | 1.14
| 1212/19 | (0,8+1,1)*0,6 | [5 empty] | 0
12 | KNR 4-01 | Dwukrotne malowanie farbami olejnymi skrzydeł drzwiowych | m2 | 3.69
| 1209/10 | 09*2,05*2 | [5 empty] | #REF!
13 | KNR 4-01 | Wywiezienie gruzu samochodem samowyładowczym | m3 | 0.17
| 0108/18 | na odl. 5 km (21,41*0,008 | [5 empty] | 0
14 | KNR 4-01 | Wywiezienie gruzu samochodem samowyładowczym | m3 | 0.17
| 0108/20 | na odl. do 30 km (wsp.krot. - 25) | [5 empty] | 0
Przedmiar robót - sala 414
Lp. | Podst. | Opis i wyliczenia | j.m. | ilość | ilość | cena jedn. | koszt | koszt
|  | 1.1 Roboty budowlane |  |  |  | pozycji | pozycji | pozycji
1 | Wycena | Wyniesienie mebli i wniesienie po zakończeniu robót | kpl | 1 | 1
| własna | (3 biurka, 6 stolików, 2 szafki wiszące) | [5 empty] | 0
2 | KNR 4-01 | Zerwanie posadzki z tworzyw sztucznych | m2 | 31.9 | 26
| 0818/05 | 5,41*3,77+0,9*0,64+6,05*1,86 | [5 empty] | 0
3 | KNR 4-01 | Przecieranie starych tynków i nałożenie gładzi gipsowej | m2 | 43.7
| 0713/01 | na ścianach (3,77+5,4+6,05+1,86*2)*3,17-1,8*2,0*3-0,9*2,05*3 | [5 empty] | #REF!
4 | KNR 4-01 | Przecieranie starych tynków i nałożenie gładzi gipsowej | m2 | 31.9
| 0713/02 | na suficie
5 | KNR 4-01 | Dwukrotne malowanie farbami emulsyjnymi starych tynków | m2 | 31.09
| 1204-01 | wewn. - sufity
6 | KNR 4-01 | Dwukrotne malowanie farbami emulsyjnymi starych tynków | m2 | 43.7
| 1204/02 | wewn. - ściany (poz. 3 +3,78+2,03)*2*3,17+2,03+0,3*3,17-
0,72*2,05*2-0,57*2,05
7 | NNR NKB 2-02 | Warstwy wyrównawcze z zaprawy samopoziomującej | m2 | 31.9
| 1130/02 | grub. 5 mm
8 | KNR 2-02 | Ułożenie posadzki z paneli podłogowych drewnianych | m2 | 27.76
| 1111/05 | 5,41*3,77+0,9*0,64+3,65*1,86
9 | KNR 2-02 | Listwy przyścienne | m | 28.14
| 1111/06 | (6,05+3,77)*2+(3,65+1,86)*2-(0,72+0,9*2
10 | KNR 0-2II | Przygotowanie podłoza pod posadzi płytkowe | m2 | 4.18
| 1118/01 | 0,86*1,86+1,27*2,03
11 | KNR 0-12 | Posadzki z płytek ceramicznych o wymiarach 30x30 cm | m2 | 4.18
| 1118/03 | układane na klej
12 | KNR 0-12 | Cokolik z płytek ceramicznych o wymiarach 30x30 cm | m | 4.87
| 1119/02 | o wysokości 1 cm układany na klej (0,86+1,86)*2-0,57
13 | KNR W 2-02 | Licowanie ścian płytkami glazury o wym. 20x20 cm | m2 | 2.9
| 0840/04 | na zaprawie klejowej (0,86*2+1,86)*0,6 +0,8*0,9
14 | KNR 4-01 | Dwukrotne malowanie farbami olejnymi rur instal. fi do 50 mm | m | 8.34
| 1212/28 | 2*3,17+0,5*6 | [5 empty] | #REF!
15 | KNR 4-01 | Dwukrotne malowanie farbami olejnymi grzejników radiator. | m2 | 1.5
| 1212/19 | 0,8*0,6*2+0,9*0,6 | [5 empty] | 0
16 | KNR 4-01 | Dwukrotne malowanie farbami olejnymi skrzydeł drzwiowych | m2 | 1.8
| 1209/10 | 09*2,05 | [5 empty] | #REF!
17 | KNR 4-01 | Wywiezienie gruzu samochodem samowyładowczym | m3 | 0.26
| 0108/18 | na odl. 5 km (31,9*0,008 | [5 empty] | 0
18 | KNR 4-01 | Wywiezienie gruzu samochodem samowyładowczym | m3 | 0.26
| 0108/20 | na odl. do 30 km (wsp.krot. - 25) | [5 empty] | 0
Lp. | Podst. | Opis i wyliczenia | j.m. | ilość | ilość | cena jedn. | koszt
|  | 1.2 Roboty sanitarne |  |  |  | pozycji | pozycji
1 | KNR 4-02 | Wymiana zlewozmywaka z szafką | szt | 1 | 1
0218/04
2 | KNR 4-02 | Wymiana baterii ściennej zlewozmywakowej | szt | 1 | 26
0121/01
[6 empty] | RAZEM: | 0

## Korytarz III piętro
Przedmiar robót - korytarz III piętro
Lp. | Podst. | Opis i wyliczenia | j.m. | ilość | ilość | cena jedn. | koszt | koszt
|  | 1.1 Roboty budowlane |  |  |  | pozycji | pozycji | pozycji
1 | KNR 4-01 | Wykucie z muru ościeznicy drewnianej | m2 | 3.75
| 0354/05 | 1,5*2,5
2 | KNR 4-01 | Rozebranie ścianki działowej z cegieł | m2 | 2.34
| 0348/03 | (0,48+0,45)*2,52
3 | KNR 4-01 | Uzupełnienie tynku na ścianach | m2 | 0.76 | 26
| 0711/13 | 2,52*0,15*2
4 | KNR 4-01 | Zerwanie posadzki z tworzyw sztucznych | m2 | 388 | 26
| 0818/05 | [6 empty] | #REF!
5 | NNR NKB 202 | Gruntowanie podłoża preparatami | m2 | 388
| 1134/01 | [6 empty] | 0
6 | NNR NKB 2-02 | Warstwy wyrównawcze z zaprawy samopoziomującej | m2 | 388
| 1130/02 | grub. 5 mm | [5 empty] | 0
7 | NNR NKB 2-02 | Warstwy wyrównawcze z zaprawy samopoziomującej | m2 | 388
| 1130/03 | zwiększenie grubości o 5 mm | [5 empty] | 0
8 | KNR 0-2II | Przygotowanie podłoza pod posadzi płytkowe | m2 | 388
| 1118/01 | [6 empty] | 0
9 | KNR 0-12 | Posadzki z płytek ceramicznych o wymiarach 30x30 cm | m2 | 388
| 1118/03 | układane na klej | [5 empty] | 0
10 | KNR 0-12 | Cokolik z płytek ceramicznych o wymiarach 30x30 cm | m | 230
| 1119/02 | o wysokości 1 cm układany na klej
11 | Wycena | Skrócenie skrzydeł drzwiowych | szt | 61
| własna | 21+(15+5)*2
12 | KNR 4-01 | Montaż llistew progowych w drzwiach | m | 39
| 0817/05 | 21*0,9+12*1,3+3*1,5
13 | KNR 2-02 | Dwukrotne malowanie farbami emulsyjnymi starych tynków | m2 | 10.4
| 1204/02 | wewn. - ściany 5,2*2 | [5 empty] | 0
14 | KNR 2-02 | Jednokrotne malowanie farbami olejnymi starych tynków | m2 | 15.6
| 1101/05 | 5,2*2*1,5 | [5 empty] | 0
15 | KNR 4-01 | Wywiezienie gruzu samochodem samowyładowczym | m3 | 3.88
| 0108/18 | 388*0,01
16 | KNR 4-01 | Wywiezienie gruzu samochodem samowyładowczym | m3 | 3.88
| 0108/20 | na odl. do 30 km współ. krotności 25

## Biblioteka
Przedmiar robót - biblioteka
Lp. | Podst. | Opis i wyliczenia | j.m. | ilość | ilość | cena jedn. | koszt | koszt
|  | 1.1 Roboty budowlane |  |  |  | pozycji | pozycji | pozycji
1 | KNR 4-01 | Zerwanie posadzki z tworzyw sztucznych | m2 | 88.36 | 26
| 0818/05 | p.319 (3,93*6,11)+ p.306 (9,9*6,05) | [5 empty] | 0
2 | KNR-W 2-02 | Warstwy wyrównawcze po posadzki - grunt dyspersyjny | m2 | 88.36
1105/03
3 | NNR NKB 2-02 | Warstwy wyrównawcze z zaprawy samopoziomującej | m2 | 88.36
| 1130/02 | grub. 5 mm
4 | KNR 2-02 | Posadzki z wykładziny z tworzyw sztucznych rulonowe | m2 | 88.36
| 1112/04 | PCV klasy 33, ścieralność T
5 | KNR 2-02 | Listwy przyścienne z PCV klejone | m | 46.25
| 1113/06 | p.319 (6,11*2+3,93-0,9)+p.306[(9,9+6,05)*2-0,9]
6 | KNR 4-01 | Dwukrotne malowanie farbami emulsyjnymi starych tynków | m2 | 68.79
| 1204-01 | wewn. - sufity
|  | p.319 (3,93*6,11) + p.318 (7,72*5,8) | [5 empty] | 0
7 | KNR 4-01 | Jednokrotne malowanie farbami olejnymii starych tynków | m2 | 23.14
| 1206/01 | wewn. - ściany p.319
p.319 [(3,93+6,11*2)*1,5+2,61*089-3,03*0,82-0,9*1,5
8 | KNR 4-01 | Dwukrotne malowanie farbami emulsyjnymi starych tynków | m2 | 51.58
| 1204/02 | wewn. - ściany | [5 empty] | 0
p.319 [(3,93+6,11)*3,17*2-3,03*1,44-0,9*2,05-2,48*1,01-
2,61*1,59]+ p.318 (7,72*3,17) -23,14
9 | KNR 4-01 | Wywiezienie gruzu samochodem samowyładowczym | m3 | 0.71
| 0108/18 | na odl. 5 km (88,36*0,008)
10 | KNR 4-01 | Wywiezienie gruzu samochodem samowyładowczym | m3 | 0.71
| 0108/20 | na odl. do 30 km współ. Krotności - 25
[6 empty] | RAZEM: | 0
[6 empty] | RAZEM: | #REF!

## Stara kotłownia
Stara kotłownia
Lp. | Podst. | Opis i wyliczenia | j.m. | ilość | ilość | koszt
|  | 1. Hala laboratorium |  |  |  | pozycji
1 | KNR 4-01 | Dwukrotne malowanie farbami emulsyjnymi starych tynków | m2 | 161 | 26
| 1204/02 | wewn. - ściany o wysokości do 5 m w hali |  |  |  | #REF!
(19,89-5,5)*3,4+5,5*4,4+10,8*4,4+4*0,27*4,4 -
(4*0,63+2*0,84)*3,2+(5,65+11,2)*3,4-(2*1,5+1,15)*2
2 | KNR 4-01 | Dwukrotne malowanie farbami emulsyjnymi starych tynków | m2 | 73.1 | 26
| 1204/02 | wewn. - ściany o wys. > 5 m whali 10,8*6,3+3*0,27*6,3 |  |  |  | #REF!
3 | KNR 2-02 | Rusztowanie warszawskie przesuwne o wys. 6 m | kol. | 3
| 1612/06 | 4,5/1,65=2,73 |  |  |  | #REF!
2. Korytarz
4 | KNR 4-01 | Dwukrotne malowanie farbami emulsyjnymi starych tynków | m2 | 29.69
| 1204/02 | wewn. - ściany w korytarzu 1,24*2,3*2+0,4*1,6+0,9*2,0*2+
|  | 5,1*3,9+2,2*3,4-1,52*2,1-1,08*2,05*2 |  |  |  | #REF!
5 | KNR 4-01 | Dwukrotne malowanie farbami emulsyjnymi starych tynków | m2 | 11.32
| 1204/01 | sufit - w korytarzu 1,4*5,1+1,9*2,2
|  | 3. Klatka schodowa |  |  |  | #REF!
6 | KNR 4-01 | Odbicie tynków na ścianach | m2 | 7.2
| 0701/02 | ok. 10 % pow. Ścian
7 | KNR 4-01 | Wykonanie tynku cement.-wapiennego n aścianie | m2 | 7.2
0706/05
8 | KNR 4-01 | Dwukrotne malowanie farbami emulsyjnymi starych tynków | m2 | 274.7
| 1204/02 | wewn. - ściany na klatce schodowej |  |  |  | #REF!
9 | KNR 4-01 | Dwukrotne malowanie farbami emulsyjnymi starych tynków | m2 | 71.35
| 1204/01 | sufit - na klatce schodowej |  |  |  | #REF!
10 | KNR 2-02 | Rusztowanie warszawskie przesuwne o wys. 4 m | kol. | 8
| 1612/05 |  |  |  |  | #REF!
11 | KNR 2-02 | Rusztowanie warszawskie przesuwne o wys. 6 m | kol. | 2
1612/06
4. Stolarka drzwiowa
12 | KNR 4-01 | Dwukrotne malowanie farbami olejnymi stolarki drzwiowej | m2 | 9.2
| 1212/19 | drewnianej 1,1*2,05*2+1,5*2,05+1,8*2,05-0,6*1,2
13 | KNR 4-01 | Dwukrotne malowanie farbami olejnymi stolarki drzwiowej | m2 | 1,8,3
| 1212/19 | metalowejj 1,15*2,1*2+1,65*2,1